## Feuille1
Calcul des données d'allumage
Données | Valeurs
Angle de position du capteur (en degrés) | 35 | #N/A
Angle d'avance minimum (en degrés) | 8 | 27
Vitesse correspondante à l'angle d'avance minimum (en tour.min)) | 1000
Angle d'avance maximum (en degrés) | 35 | 0
Vitesse correspondante à l'angle d'avance maximum (en tour.min) | 4500 | 4.5
34.7143
-0.0012857
Valeur V à entrer dans le CDI | 45
Valeur B à rentrer dans le CDI | 103
Valeur A à entrer dans le CDI | 64
Valeur D à entrer dans le CDI (si > à 255 la courbe est impossible) (=255 pour angle max égal a la position du capteur) | 255